## Sheet1
Dispositivo | Funcion | PIN name | CPU PIN | XRA1403 PIN | Connector PIN | Descripcion
MAX2871 | SPICLK | FSPICLK | 6 | - | 1 | SPI Clock
| SPI MOSI | FSPID | 7 | - | 2 | SPI Data out
| SPI MISO | FSPIQ | 2 | - | 3 | SPI Data in
| SPI CS2 | FSPICS2 | 18 | - | 4 | SPI CS a MAX2871
AD8302 | ADC | ADC1_CH0 | 0 | - | 5 | ADC a MAG
| ADC | ADC1_CH1 | 1 | - | 6 | ADC a PHASE
XRA1403 | SPICLK | FSPICLK | 6 | 22 | - | SPI Clock
| SPI MOSI | FSPID | 7 | 2 | - | SPI Data out
| SPI MISO | FSPIQ | 2 | 23 | - | SPI Data in
| SPI CS3 | FSPICS3 | 19 | 21 | - | SPI CS a XRA1403
| IRQ | GPIO3 | 3 | 1 | - | IRQ de XRA1403
| RESET | GPIO9 | 9 | 3 | - | Reset XRA1403
| GPIO | P0 | - | 4 | 7 | MAX2871 - LD
| GPIO | P1 | - | 5 | 8 | MAX2871 - CE
| GPIO | P2 | - | 6 | 9 | MAX2871 - Rfenable
| GPIO | P3 | - | 7 | 10 | SWT-PA1
| GPIO | P4 | - | 8 | 11 | SWT-PA2
| GPIO | P5 | - | 9 | 12 | SWT-PB1
| GPIO | P6 | - | 10 | 13 | SWT-PB2
| GPIO | P7 | - | 11 | 14 | SWT-PC1
| GPIO | P8 | - | 13 | 15 | SWT-PC2
| GPIO | P9 | - | 14 | 16 | I/O a definir
| GPIO | P10 | - | 15 | 17 | I/O a definir
| GPIO | P11 | - | 16 | 18 | I/O a definir
| GPIO | P12 | - | 17 | 19 | I/O a definir
| GPIO | P13 | - | 18 | 20 | I/O a definir
| GPIO | P14 | - | 19 | 21 | I/O a definir
| GPIO | P15 | - | 20 | 22 | I/O a definir
ESP32 | GPIO | GPIO4 | 4 | - | 23 | I/O a definir
| GPIO | GPIO5 | 5 | - | 24 | I/O a definir
| GPIO | GPIO8 | 8 | - | 25 | I/O a definir
| GPIO | GPIO10 | 10 | - | 26 | I/O a definir
| GPIO | GPIO11 | 11 | - | 27 | I/O a definir
| GPIO | GPIO20 | 20 | - | 28 | I/O a definir
| GPIO | GPIO21 | 21 | - | 29 | I/O a definir | N
| GPIO | GPIO22 | 22 | - | 30 | LED GREEN
| GPIO | GPIO23 | 23 | - | 31 | LED BLUE

## Sheet2
| min | med | max
1 | 10 | 30 | 60
2 | 60 | 180 | 360
3 | 360 | 1080 | 2160
4 | 2160 | 6480 | 12960
| min | med | max
1 | 10 | 25 | 42.5 |  |  |  |  | 2.5
2 | 42.5 | 106.25 | 180.625
3 | 180.625 | 451.5625 | 767.6562
4 | 767.6562 | 1919.1406 | 3262.5391
HP | 30 | Tee network |  | Tee network |  | Pi network |  | Pi network
LP | 45 | High-pass |  | Low-pass |  | High-pass |  | Low-pass
|  | L1 | C1 | L2 | C2 | L3 | C3 | L4 | C4
| F_C | nH | pF | nH | pF | nH | pF | nH | pF | F_min | PHASE | F_max | PHASE
| 25 | 636.6198 | 475.1795 | 131.8483 | 90.0316 | 1187.9487 | 254.6479 | 225.0791 | 52.7393 | 10 | 98 | 43 | 100
| 106 | 150.1462 | 112.0706 | 31.0963 | 21.2339 | 280.1766 | 60.0585 | 53.0847 | 12.4385 | 43 | 97 | 181 | 97
| 452 | 35.2113 | 26.2821 | 7.2925 | 4.9796 | 65.7051 | 14.0845 | 12.4491 | 2.917 | 181 | 98 | 768 | 99
| 1900 | 8.3766 | 6.2524 | 1.7348 | 1.1846 | 15.6309 | 3.3506 | 2.9616 | 0.69394 | 768 | 113 | 3000 | 96