## L-C calculation
CALCULADO
| min | med | max |  |  |  | min | med | max
1 | 10 | 30 | 60 |  |  | 1 | 50 | 150 | 300
2 | 60 | 180 | 360 |  |  | 2 | 300 | 900 | 1800
3 | 360 | 1080 | 2160 |  |  | 3 | 1800 | 5400 | 10800
4 | 2160 | 6480 | 12960 |  |  | 4 | 10800 | 32400 | 64800
| min | med | max |  |  |  | min | med | max
1 | 10 | 25 | 42.5 |  |  | 1 | 50 | 125 | 212.5
2 | 42.5 | 106.25 | 180.625 |  |  | 2 | 212.5 | 531.25 | 903.125
3 | 180.625 | 451.5625 | 767.6562 |  |  | 3 | 903.125 | 2257.8125 | 3838.2812
4 | 767.6562 | 1919.1406 | 3262.5391 |  |  | 4 | 3838.2812 | 9595.7031 | 16312.6953
HP | 30 | Tee network |  | Tee network |  | Pi network |  | Pi network
LP | 45 | High-pass |  | Low-pass |  | High-pass |  | Low-pass
|  | L1 | C1 | L2 | C2 | L3 | C3 | L4 | C4
| F_C | nH | pF | nH | pF | nH | pF | nH | pF | F_min | PHASE | F_max | PHASE
| 25 | 636.6198 | 475.1795 | 131.8483 | 90.0316 | 1187.9487 | 254.6479 | 225.0791 | 52.7393 | 10 | 98 | 43 | 100
| 106 | 150.1462 | 112.0706 | 31.0963 | 21.2339 | 280.1766 | 60.0585 | 53.0847 | 12.4385 | 43 | 97 | 181 | 97
| 452 | 35.2113 | 26.2821 | 7.2925 | 4.9796 | 65.7051 | 14.0845 | 12.4491 | 2.917 | 181 | 98 | 768 | 99
| 1900 | 8.3766 | 6.2524 | 1.7348 | 1.1846 | 15.6309 | 3.3506 | 2.9616 | 0.69394 | 768 | 113 | 3000 | 96
SELECIONADO
Pi network
|  | High-pass |  | Low-pass
|  | L3 | C3 | L4 | C4
| F_C | nH | pF | nH | pF | F_min | PHASE | F_max | PHASE | Phase_min | F | S11 | S21
| 25 | 1200 | 240 | 220 | 51 | 10 | 97 | 43 | 98 | 73 | 21 | -11-48
| 106 | 270 | 62 | 56 | 13 | 43 | 98 | 181 | 104 | 75 | 85 | -15-35 | -0,1-0,001
| 452 | 68 | 15 | 12 | 3 | 181 | 94 | 768 | 98 | 71 | 364 | -15-39 | -0,1-0,001
| 1900 | 16 | 3.6 | 3.3 | 0.7 | 768 | 94 | 3000 | 97 | 73 | 1480 | -15-37 | -0,2-0,002
ORDERING |  | CAPACITOR
#VALUE!

## Provedores
Inductores
Fabricante | Serie | Precio
COILCRAFT | 0805HP | 0.87
PULSE | PE-0402CL | 0.1
Capacitores
Fabricante | Serie | Precio
KYOCERA | 600L | 1.47
KYOCERA | KGU | 0.5
KEMET | CBR Series | 0.1